## Лист1
| ЭЛЕКТРОДВИГАТЕЛИ ЭЛЕКТРОМАШИНА | [14 empty] | Параметры питающей сети
| Асинхронные трехфазные электродвигатели c короткозамкнутым ротором на лапах (1081). При исполнении на фланце (3081) или комбинированные (2081) цена +5% к прайсу. | [14 empty] | Схема соединения | Напряжение,В
1. | Общепромышленные эмш,вбр | [14 empty] | ∆/Y | 220/380
| Степень защиты IP 54(защита от пыли и брызг воды), IP 55(защита от пыли и струй воды) | [15 empty] | 380/660
Марка А, АИР
Частота 50 Гц
Напряжение 220/380 В, 380/660 В
| Мощность, КВт | Частота вращения, об/мин
|  | 3000 об/мин |  | 1500 об/мин |  | 1000 об/мин |  | 750 об/мин
| 0.12 | - | - | АИР56A4 | 2310 | - | - | - | -
| 0.18 | АИР56A2 | 2310 | АИР56B4 | 2310 | АИР63A6 | 2850 | - | -
| 0.25 | АИР56B2 | 2310 | АИР63A4 | 2640 | АИР63B6 | 2850 | АИР71В8 | -
| 0.37 | АИР63A2 | 2840 | АИР63В4 | 2640 | АИР71А6 | 3400 | АИР80А8 | 4580
| 0.55 | АИР63В2 | 2840 | АИР71А4 | 3100 | АИР71В6 | 3600 | АИР80В8 | 4830
| 0.75 | АИР71А2 | 3100 | АИР71В4 | 3420 | АИР80А6 | 4272 | АИР90LA8 | 5825
| 1.1 | АИР71В2 | 3480 | АИР80А4 | 4080 | АИР80В6 | 4505 | АИР90LB8 | 6280
| 1.5 | АИР80А2 | 4200 | АИР80В4 | 4360 | АИР90L6 | 5836 | АИР100L8 | 7300
| 2.2 | АИР80В2 | 4360 | АИР90L4 | 6215 | АИР100L6 | 6930 | АИР112MA8 | 10080
| 3 | АИР90L2 | 5520 | АИР100S4 | 7215 | АИР112MA6 | 10130 | АИР112MB8 | 11180
| 4 | АИР100S2 | 7120 | АИР100L4 | 7680 | АИР112MB6 | 10250 | АИР132S8 | 13490
| 5.5 | АИР100L2 | 7823 | АИР112M4 | 10670 | АИР132S6 | 13506 | АИР132M8 | 15190
| 7.5 | АИР112M2 | 10530 | АИР132S4 | 13900 | АИР132M6 | 15690 | АИР160S8 | 22400
| 11 | АИР132M2 | 14100 | АИР132M4 | 15210 | АИР160S6 | 22301 | АИР160M8 | 26500
| 15 | АИР160S2 | 21500 | АИР160S4 | 22510 | АИР160M6 | 25080 | АИР180M8 | 32800
| 18.5 | АИР160M2 | 23943 | АИР160M4 | 24954 | АИР180M6 | 32982 | АИР200M8 | 42964
| 22 | АИР180S2 | 29970 | АИР180S4 | 31420 | АИР200M6 | 41934 | АИР200L8 | 44830
| 30 | АИР180M2 | 33450 | АИР180M4 | 35870 | АИР200L6 | 45300 | АИР225M8 | 56077
| 37 | АИР200M2 | 42910 | АИР200M4 | 45933 | АИР225M6 | 58533 | АИР250S8 | 78707
| 45 | АИР200L2 | 47813 | АИР200L4 | 49600 | АИР250S6 | 73200 | АИР250M8 | 87681
| 55 | АИР225M2 | 56474 | АИР225M4 | 60176 | АИР250M6 | 82580 | АИР280S8 | 115486
| 75 | АИР250S2 | 83200 | АИР250S4 | 85830 | АИР280S6 | 113500 | АИР280M8 | 125967
| 90 | АИР250M2 | 79100 | АИР250M4 | 91011 | АИР280M6 | 116423 | АИР315S8 | 197523
| 110 | АИР280S2 | 119400 | АИР280S4 | 131200 | АИР315S6 | 213456 | АИР315M8 | 233809
| 132 | АИР280M2 | 144700 | АИР280M4 | 137500 | АИР315M6 | 221453 | АИР355S8 | 362100
| 160 | АИР315S2 | 208731 | АИР315S4 | 285315 | АИР355S6 | 329123 | АИР355M8 | 357264
| 200 | АИР315M2 | 221300 | АИР315M4 | 247765 | АИР355M6 | 356300 | - | -
| 250 | АИР355S2 | 350300 | АИР355S4 | 363050 | АИР355МВ6 | 411203 | - | -
| 315 | АИР355M2 | 391600 | АИР355M4 | 390100 | - | - | - | -
Габаритные и установочно-присоединительные размеры
d1-диаметр вала
| Тип | Полюса | Размеры,мм
|  |  | L30 | h31 | L1 | L10 | L31 | d1 | G | b16 | b1 | b10 | b11 | h | DH
| 71 | 2,4,6 | 270 | 195 | 40 | 90 | 45 | 19 | 15.5 | 7 | 6 | 112 | 150 | 71 | М6х1х20
| 80A | 2,4,6 | 310 | 214 | 50 | 100 | 50 | 22 | 18.5 | 10 | 6 | 125 | 165 | 80 | М6х1х25
| 80B | 2,4,6 | 310 | 214 | 50 | 100 | 50 | 22 | 18.5 | 10 | 6 | 125 | 165 | 80 | М6х1х25
| 90L | 2,4,6 | 360 | 250 | 50 | 125 | 56 | 24 | 20 | 10 | 8 | 140 | 180 | 90 | М8х1,25х25
| 100S | 2.4 | 385 | 270 | 60 | 112 | 63 | 28 | 24 | 12 | 8 | 160 | 205 | 100 | М8х1,25х35
| 100L | 2,4,6 | 385 | 270 | 60 | 140 | 63 | 28 | 24 | 12 | 8 | 160 | 205 | 100 | М8х1,25х35
| 112M | 2.4 | 435 | 300 | 80 | 140 | 70 | 32 | 27 | 12 | 10 | 190 | 230 | 112 | М10х1,5х35
| 112MA | 4.6 | 435 | 300 | 80 | 140 | 70 | 32 | 27 | 12 | 10 | 190 | 230 | 112 | М10х1,5х35
| 112MB | 2,4,6,8 | 435 | 300 | 80 | 140 | 70 | 32 | 27 | 12 | 10 | 190 | 230 | 112 | М10х1,5х35
| 132S | 4,6,8 | 470 | 345 | 80 | 140 | 89 | 38 | 33 | 12 | 10 | 216 | 270 | 132 | М12х1,75х40
| 132M | 2,4,6 | 510 | 345 | 80 | 178 | 89 | 38 | 33 | 12 | 10 | 216 | 270 | 132 | М12х1,75х40
| 160S | 2 | 615 | 420 | 110 | 178 | 108 | 42 | 37 | 15 | 12 | 254 | 320 | 160 | М16х2х40
| 160S | 4,6,8 | 615 | 420 | 110 | 178 | 108 | 48 | 42.5 | 15 | 14 | 254 | 320 | 160 | М16х2х40
| 160M | 2 | 660 | 420 | 110 | 178 | 108 | 42 | 37 | 15 | 12 | 254 | 320 | 160 | М16х2х40
| 160M | 4,6,8 | 660 | 420 | 110 | 178 | 108 | 48 | 42.5 | 15 | 14 | 254 | 320 | 160 | М16х2х40
| 180S | 2 | 700 | 455 | 110 | 203 | 121 | 48 | 42.5 | 15 | 14 | 279 | 355 | 180 | М16х2х45
| 180S | 4,6,8 | 700 | 455 | 110 | 203 | 121 | 55 | 49 | 15 | 16 | 279 | 355 | 180 | М16х2х45
| 180M | 2 | 740 | 455 | 110 | 241 | 121 | 48 | 42.5 | 15 | 14 | 279 | 355 | 180 | М16х2х45
| 180M | 4,6,8 | 740 | 455 | 110 | 241 | 121 | 55 | 49 | 15 | 16 | 279 | 355 | 180 | М16х2х45
| 200M | 2 | 770 | 505 | 110 | 267 | 133 | 55 | 49 | 19 | 16 | 318 | 395 | 200 | М15х2,5х50
| 200M | 4,6,8 | 800 | 505 | 140 | 267 | 133 | 60 | 53 | 19 | 18 | 318 | 395 | 200 | М15х2,5х50
| 200L | 2 | 770 | 505 | 110 | 305 | 133 | 55 | 49 | 19 | 16 | 318 | 395 | 200 | М15х2,5х50
| 200L | 4,6,8 | 800 | 505 | 140 | 267 | 133 | 60 | 53 | 19 | 18 | 318 | 395 | 200 | М15х2,5х50
| 225М | 2 | 820 | 560 | 140 | 311 | 149 | 55 | 49 | 19 | 16 | 356 | 435 | 225 | М18х2,5х50
| 225М | 4,6,8 | 820 | 560 | 140 | 311 | 149 | 65 | 53 | 19 | 18 | 356 | 435 | 225 | М18х2,5х50
| 250S | 2 | 845 | 615 | 140 | 311 | 168 | 65 | 58 | 24 | 18 | 406 | 490 | 250 | М20х2,5х60
| 250S | 4,6,8 | 845 | 615 | 140 | 311 | 168 | 75 | 67.5 | 24 | 20 | 406 | 490 | 250 | М20х2,5х60
| 250M | 2 | 920 | 615 | 140 | 349 | 168 | 65 | 58 | 24 | 18 | 406 | 490 | 250 | М20х2,5х60
| 250M | 4,6,8 | 920 | 615 | 140 | 349 | 168 | 75 | 67.5 | 24 | 20 | 406 | 490 | 250 | М20х2,5х60
| 280S | 2 | 995 | 680 | 140 | 368 | 190 | 70 | 62.5 | 24 | 20 | 457 | 550 | 280 | М20х2,5х60
| 280S | 4,6,8 | 1025 | 680 | 170 | 368 | 190 | 80 | 71 | 24 | 22 | 457 | 550 | 280 | М20х2,5х60
| 280M | 2 | 1045 | 680 | 140 | 368 | 190 | 70 | 62.5 | 24 | 20 | 457 | 550 | 280 | М20х2,5х60
| 280M | 4,6,8 | 1075 | 680 | 170 | 419 | 190 | 80 | 71 | 24 | 22 | 457 | 550 | 280 | М20х2,5х60
| 315S | 2 | 1185 | 845 | 140 | 406 | 216 | 75 | 67.5 | 28 | 20 | 508 | 635 | 315 | М20х2,5х60
| 315S | 4,6,8 | 1220 | 845 | 170 | 406 | 216 | 90 | 81 | 28 | 25 | 508 | 635 | 315 | М20х2,5х60
| 315M | 2 | 1290 | 845 | 140 | 457 | 216 | 75 | 67.5 | 28 | 20 | 508 | 635 | 315 | М20х2,5х60
| 315M | 4,6,8 | 1325 | 845 | 170 | 457 | 216 | 90 | 81 | 28 | 25 | 508 | 635 | 315 | М20х2,5х60
| 355M | 2 | 1560 | 1010 | 210 | 500 | 254 | 100 | 92 | 28 | 28 | 610 | 730 | 355 | М20х2,5х70
| 355M | 4,6,8 | 1560 | 1010 | 210 | 500 | 254 | 100 | 92 | 28 | 28 | 610 | 730 | 355 | М20х2,5х70
| 355L | 2 | 1560 | 1010 | 210 | 560 | 254 | 100 | 92 | 28 | 28 | 610 | 730 | 355 | М20х2,5х70
| 355L | 4,6,8 | 1560 | 1010 | 210 | 560 | 254 | 100 | 92 | 28 | 28 | 610 | 730 | 355 | М20х2,5х70
2. | Взрывозащищенные эмш,вбр
Степень защиты IP 54(защита от пыли и брызг воды), IP 55(защита от пыли и струй воды)
Марка ВА
Частота 50 Гц
Напряжение 220/380 В, 380/660 В
| Мощность, КВт | Частота вращения, об/мин
|  | 3000 об/мин |  | 1500 об/мин |  | 1000 об/мин |  | 750 об/мин
| 0.12 | - | - | АИР56A4 | - | - | - | - | -
| 0.18 | АИР56A2 | - | АИР56B4 | - | АИР63A6 | - | - | -
| 0.25 | АИР56B2 | - | АИР63A4 | - | АИР63B6 | - | АИР71В8 | -
| 0.37 | АИР63A2 | - | АИР63В4 | - | АИР71А6 | - | АИР80А8 | -
| 0.55 | АИР63В2 | - | АИР71А4 | - | АИР71В6 | - | АИР80В8 | -
| 0.75 | АИР71А2 | - | АИР71В4 | - | АИР80А6 | 7350 | АИР90LA8 | -
| 1.1 | АИР71В2 | - | АИР80А4 | 7080 | АИР80В6 | 7936 | АИР90LB8 | -
| 1.5 | АИР80А2 | 7250 | АИР80В4 | 7702 | АИР90L6 | 11100 | АИР100L8 | -
| 2.2 | АИР80В2 | 7705 | АИР90L4 | 11500 | АИР100L6 | 16700 | АИР112MA8 | -
| 3 | АИР90L2 | 9515 | АИР100S4 | 14200 | АИР112MA6 | 18400 | АИР112MB8 | -
| 4 | АИР100S2 | 12900 | АИР100L4 | 16100 | АИР112MB6 | 18400 | АИР132S8 | 28600
| 5.5 | АИР100L2 | 16100 | АИР112M4 | 18400 | АИР132S6 | 28100 | АИР132M8 | 32600
| 7.5 | АИР112M2 | 18400 | АИР132S4 | 26400 | АИР132M6 | 32300 | АИР160S8 | 43200
| 11 | АИР132M2 | 29500 | АИР132M4 | 31200 | АИР160S6 | 44300 | АИР160M8 | 51260
| 15 | АИР160S2 | 39100 | АИР160S4 | 43600 | АИР160M6 | 51600 | АИР180M8 | 67200
| 18.5 | АИР160M2 | 45200 | АИР160M4 | 49100 | АИР180M6 | 69300 | АИР200M8 | 83900
| 22 | АИР180S2 | 57600 | АИР180S4 | 61300 | АИР200M6 | 77400 | АИР200L8 | 90900
| 30 | АИР180M2 | 69800 | АИР180M4 | 69900 | АИР200L6 | 89500 | АИР225M8 | 119800
| 37 | АИР200M2 | 93600 | АИР200M4 | 91200 | АИР225M6 | 117900 | АИР250S8 | 166200
| 45 | АИР200L2 | 92100 | АИР200L4 | 90700 | АИР250S6 | 165400 | АИР250M8 | 173020
| 55 | АИР225M2 | 109500 | АИР225M4 | 114050 | АИР250M6 | 169500 | АИР280S8 | 217600
| 75 | АИР250S2 | 159200 | АИР250S4 | 164100 | АИР280S6 | 215400 | АИР280M8 | 234800
| 90 | АИР250M2 | 173200 | АИР250M4 | 174800 | АИР280M6 | 214300 | АИР315S8 | 452300
| 110 | АИР280S2 | 230600 | АИР280S4 | 253100 | АИР315S6 | 451100 | АИР315M8 | 512500
| 132 | АИР280M2 | 253100 | АИР280M4 | 264600 | АИР315M6 | 510300 | АИР355S8 | 745600
| 160 | АИР315S2 | 384100 | АИР315S4 | 371200 | АИР355S6 | 725000 | АИР355M8 | 852900
| 200 | АИР315M2 | 464200 | АИР315M4 | 504300 | АИР355M6 | 844200 | - | -
| 250 | АИР355S2 | 789900 | АИР355S4 | 795250 | АИР355МВ6 | - | - | -
| 315 | АИР355M2 | 856300 | АИР355M4 | 864800 | - | - | - | -
Гибкая система скидок по согласованию
Контактные телефоны:8(383)28-653-28,8-913-944-2500
Цены действительны с 25-07-2017 г. Обращаем ваше внимание, что цены указанные на сайте, не являются публичной офертой. Цены, действующие на день приобретения, уточняйте у менеджера.